## 协议说明
深圳市晟峰光电科技有限公司
SF4710_MV_新串口协议说明_内部_v1.1_20250620
串口协议说明
硬件配置协议： 波特率:115200；数据位：8；停止位：1；奇偶校验位：无；HEX格式发送与接收
软件通信协议： 电脑端向主控设备STM32发送数据时，前导码为：0xFD 0xFF 0xFD； 主控设备STM32向电脑端发送数据时，前导码为：0xFC 0xFF 0xFC; 主控设备STM32向电脑端发送ACK包时，前导码为：0xFC 0xF1 0xFC
协议格式
前导码（3byte） |  |  | 命令（1byte） | 数据长度(1byte) | 数据区(n byte) | 校验和（1byte），为多位时以末位为准 | 结束码(1byte)
0xFD | 0xFF | 0xFD | 此区域数据可查看表2（协议命令） |  |  | 校验和=命令+数据长度+数据区进行校验 | 0xAA
0xFC | 0xFF | 0xFC |  |  |  | 校验和=命令+数据长度+数据区进行校验 | 0xAA
0xFC | 0xF1 | 0xFC | 命令（1byte） | 数据长度(1byte) | ACK包 | 校验和=命令+数据长度+数据区进行校验 | 0xAA
ACK包类型：00表示成功；01表示失败；02表示命令校验错误；03表示无效命令；04表示数据长度错误 05表示数据错误；06表示密码错误；07表示数据处理错误；08表示DLP未开机；09表示数据存储已满 10表示没有该文件；11表示数据加载失败；12表示数据为空；13表示CRC错误；14表示12V电源关闭
（光机）主控设备STM32
电脑
串口

## 版本更新说明
版本号 | 修改日期 | 修改说明
V1.0
V1.1 | 20250521 | 1-修改0x05命令，将“触发MCU会1000ms上报一次升级进度”修改为“触发MCU会500ms上报一次升级进度” 2-修改0xBA命令，去掉删除DLP升级文件命令，删除DLP升级文件可用0xBE命令进行处理

## 命令表
协议命令说明
DLP类
命令码 | 命令名称 | 数据长度(Byte) | 数据区 | 说明
0x01 | DLP电源控制 | 1 | Byte[0]=0x01:重启DLP设备, 0x02:开启DLP设备, 0x03:关闭DLP设备 | DLP电源控制
|  | 0 | 无 | ACK命令（查看协议说明页）
0x02 | 软触发 | 3 | Byte[0]=软触发次数(数值范围：0-255),当输入0时，表示停止软触发，当输入255时表示无限次数 Byte[1-2]=触发间隔时间(数值范围：15-65535)，单位:ms
|  | 0 | 无 | ACK命令（查看协议说明页）
0x03 | 设置蓝灯亮度 | 2 | Byte[0-1]=设置蓝灯亮度 | 字节顺序：Byte[0]为高位Byte[1]为低位
|  | 0 | 无 | ACK命令（查看协议说明页）
0x04 | 获取蓝灯亮度 | 0 | 无
|  | 2 | Byte[0-1]=设置蓝灯亮度 | 字节顺序：Byte[0]为高位Byte[1]为低位
0x06 | 通过串口加载pattern time到DLP中 | 1 | Byte[0]=超时时间(数值范围：1-255),最好填入10,单位为秒 | 当接收到该命令时MCU进入到Ymodem传输模式，当超时时间到后则退出Ymodem传输模式
|  | 0 | 无 | ACK命令（查看协议说明页）
0x07 | 从DLP中读取pattern time到串口 | 1 | Byte[0]=超时时间(数值范围：1-255),最好填入10,单位为秒 | 当接收到该命令时MCU进入到Ymodem传输模式，当超时时间到后则退出Ymodem传输模式
|  | 0 | 无 | ACK命令（查看协议说明页）
0x0B | 获取加载pattern time到DLP中的索引号 | 0 | 无 | 与0x05命令搭配使用，读取时需0x05命令配置成保存命令方可读取到
|  | 1 | Byte[0]=pattern time的索引值(数值范围：0-100)
0x0C | 获取主DLP的flash数据 | 1 | Byte[0]=超时时间(数值范围：1-255),最好填入10,单位为秒 | 当接收到该命令时MCU进入到Ymodem传输模式，当超时时间到后则退出Ymodem传输模式
|  | 0 | 无 | ACK命令（查看协议说明页）
0x2A | 串口直通DLP写命令 | 变长 | 向IIC写入数据 Byte[0]=写入IIC的长度（写入命令+写入数据长度） Byte[1]=写入IIC的命令 Byte[2-x]=写入IIC的数据 | 串口写数据格式：WriteLen ¦ WriteCmd ¦ WriteData 串口读数据格式：WriteLen ¦ WriteCmd ¦ WriteData ¦ ReadLen 串口读出数据返回给上位机格式: ReadLen ¦ ReadCmd ¦ ReadData 说明：WriteLen = WriteCmd + WriteData WriteData 这些数据是低位在前，例如：Red Current = 10, Green Current = 11, Blue Current = 12那么WriteData字节排列为 0A 00 0B 00 0C 00
|  | 0 | 无 | ACK命令（查看协议说明页）
0x2B | 串口直通DLP读命令 | 变长 | 读取IIC数据 Byte[0]=写入IIC的长度（写入命令+写入数据长度） Byte[1]=写入IIC的命令 Byte[2-x]=写入IIC的数据 Byte[x+1]=需要读取IIC数据长度 | 串口写数据格式：WriteLen ¦ WriteCmd ¦ WriteData 串口读数据格式：WriteLen ¦ WriteCmd ¦ WriteData ¦ ReadLen 串口读出数据返回给上位机格式: ReadLen ¦ ReadCmd ¦ ReadData 说明：ReadLen = ReadCmd + ReadData ReadData 这些数据是低位在前，例如：Red Current = 10, Green Current = 11, Blue Current = 12那么ReadData字节排列为 0A 00 0B 00 0C 00
|  | 变长 | 返回IIC读取数据 Byte[0]=读取IIC数据长度（读取命令+读取数据长度） Byte[1]=读取IIC命令 Byte[2-x]=读取IIC数据
MCU类
0x30 | MCU软复位 | 0 |  | 500ms后保存系统所有数据 700ms后执行MCU软复位
|  | 0 | 无 | ACK命令（查看协议说明页）
0x31 | 获取软件版本号 | 0
|  | 2 | Byte[0]=MCU软件主版本号 Byte[1]=MCU软件副版本号
0x32 | 恢复出厂设置 | 0 |  | 清除系统配置参数 清除flash中所有的pattern time和pattern bin文件 清除完后700ms后系统软复位
|  | 0 | 无 | ACK命令（查看协议说明页）
0x34 | 计算结束投影触发时间 | 0 |  | 说明：
|  | 4 | Byte[0-3]:延时时间（单位ms）,高字节在前，低字节在后 | ACK命令（查看协议说明页）
0x35 | 控制MCU | 1 | Byte[0]= 0x01 - 打开12V电源控制 0x02 - 关闭12V电源控制 0x03 - SPI接入MCU 0x04 - SPI接入USB 0x05 - 启用侦测PARKZ_SEN引脚 0x06 - 取消侦测PARKZ_SEN引脚 0x07 - 使能DLPCM_GPIO7引脚 0x08 - 失能DLPCM_GPIO7引脚 | 说明： 关闭12V电源控制：先关闭DLP（也就是拉低MCU_PROJ_ON引脚），再隔200ms关闭12V电源 启用侦测PARKZ_SEN引脚：如果侦测PARKZ_SEN引脚变为低电平，并且低电平持续1S, MCU执行 重启12V POWER 取消侦测PARKZ_SEN引脚：如果侦测PARKZ_SEN引脚变为低电平，不重启12V POWER 使能DLPCM_GPIO7引脚：打开触发输出 失能DLPCM_GPIO7引脚：关闭触发输出
|  | 0 |  | ACK命令（查看协议说明页）
0x36 | 设置用户数据 | 23 | Byte[0-22]:需要写入23个字节数据，不用的可用0补足
|  | 0 | 无 | ACK命令（查看协议说明页）
0x37 | 获取用户数据 | 0
|  | 23 | Byte[0-22]:用户数据 | ACK命令（查看协议说明页）
0x39 | 获取设备ID | 0
|  | 7 | Byte[0-6]:设备ID号 | ACK命令（查看协议说明页）
0x3B | 获取告警温度 | 0
|  | 2 | Byte[0]=主板温度告警值 Byte[1]=LED温度告警值 | ACK命令（查看协议说明页）
0x3C | 读取运行状态 | 0
|  | 5 | Byte[0]=DLP状态<01-已启动DLP、00-已关闭DLP> Byte[1]=主板温度值 Byte[2]=LED温度值 Byte[3]=温度告警[bit0-主板温度告警,bit1-LED温度告警] Byte[4]=其它状态<bit0-12V电压状态、bit1-SPI状态、bit2-侦测PARKZ_SEN引脚状态、bit3-DLPCM_GPIO7引脚状态> | ACK命令（查看协议说明页）
0x3D | 设置启动IIC命令 | 变长 | 向flash中保存IIC命令 Byte[0]=表示存储在哪一块数据区（数值范围：1-9） Byte[1]=写入IIC数据长度（数值范围：0-115） Byte[2]=写入IIC命令 Byte[3-X]=写入IIC命令的数据
|  | 0 | 无 | ACK命令（查看协议说明页）
0x3E | 获取启动IIC命令 | 1 | Byte[0]=表示存储在哪一块数据区（数值范围：1-9）
|  | 变长 | 读取IIC命令 Byte[0]=读取IIC数据长度（数值范围：0-115） Byte[1]=读取IIC命令 Byte[2-X]=读取IIC命令的数据 | ACK命令（查看协议说明页）
0x3F | 删除启动IIC命令 | 1 | Byte[0]=表示存储在哪一块数据区（数值范围：1-9）
|  | 0 | 无 | ACK命令（查看协议说明页）
0x40 | 清除所有启动IIC命令 | 0
|  | 0 | 无 | ACK命令（查看协议说明页）
0x41 | 设置启动IIC命令设置LED电流 | 变长 | 向flash中保存设置LED电流的IIC命令 Byte[0]=写入IIC数据长度（数值范围：0-115） Byte[1]=写入IIC命令 Byte[2-X]=写入IIC命令的数据
|  | 0 | 无 | ACK命令（查看协议说明页）
0x42 | 获取启动IIC命令设置LED电流 | 1
|  | 变长 | 读取设置LED电流的IIC命令 Byte[0]=读取IIC数据长度（数值范围：0-115） Byte[1]=读取IIC命令 Byte[2-X]=读取IIC命令的数据 | ACK命令（查看协议说明页）
0x43 | 清除启动IIC命令设置LED电流 | 0
|  | 0 | 无 | ACK命令（查看协议说明页）
0x44 | 设置硬触发输入参数 | 3 | Byte[0]=bit0 - 0:关闭硬触发输入，1:打开硬触发输入 bit1 - 0:硬触发输入低电平有效，1:硬触发输入高电平有效 Byte[1]=Tri in1识别电平脉冲时间(数值范围1 - 100ms) Byte[2]=Tri in2识别电平脉冲时间(数值范围1 - 100ms)
|  | 0 | 无 | ACK命令（查看协议说明页）
0x45 | 获取硬触发输入参数 | 0
|  | 3 | Byte[0]=bit0 - 0:关闭硬触发输入、1:打开硬触发输入 bit1 - 0:硬触发输入低电平有效，1:硬触发输入高电平有效 Byte[1]=Tri in1识别电平脉冲时间 Byte[2]=Tri in2识别电平脉冲时间 | ACK命令（查看协议说明页）
0x46 | 设置硬触发结束参数 | 4 | Byte[0]=bit0 - 0:关闭硬触发结束脉冲、1:打开硬触发结束脉冲 bit1 - 0:硬触发输出低电平有效，1:硬触发输出高电平有效 Byte[1]=触发投影结束脉冲宽度，范围1-255ms，默认为8ms Byte[2-3]=触发投影结束延时(高字节在前，低字节在后)，默认为50ms，范围-999到999ms，如0 = 0x0000，如1=0x0001，如-1=0xFFFF，-2=0xFFFE
|  | 0 | 无 | ACK命令（查看协议说明页）
0x47 | 读取硬触发结束参数 | 0
|  | 4 | Byte[0]=bit0 - 0:关闭硬触发结束脉冲、1:打开硬触发结束脉冲 bit1 - 0:硬触发输出低电平有效,1:硬触发输出高电平有效 Byte[1]=触发投影结束脉冲宽度 Byte[2-3]=触发投影结束延时(高字节在前，低字节在后) | ACK命令（查看协议说明页）
0x48 | 硬触发输出 | 2 | Byte[0-1]=触发输出高电平保持时间(高字节在前，低字节在后)，数据范围1-255ms | 控制PA3引脚输出
|  | 0 | 无 | ACK命令（查看协议说明页）
0x49 | 读取触发次数 | 0
|  | 4 | Byte[0-3]=输入触发次数(高字节在前，低字节在后) | ACK命令（查看协议说明页）
0x4A | 清除触发次数 | 0 | 清除输入触发次数
|  | 0 | 无 | ACK命令（查看协议说明页）
0xB0 | 加载pattern time到flash中 | 6 | Byte[0]=pattern time的索引，用于存储flash中的文件索引(0-99) Byte[1]=超时时间(数值范围：1-255),单位为秒 Byte[2-5]=整个pattern time的数据大小(高字节在前，低字节在后) | 当接收到该命令时MCU进入到Ymodem传输模式，当超时时间到后则退出Ymodem传输模式
|  | 0 | 无 | ACK命令（查看协议说明页）
0xB1 | 清除flash中所有的pattern time | 0
|  | 0 | 无 | ACK命令（查看协议说明页）
0xB2 | 删除flash中指定的pattern time | 1 | Byte[0]=pattern time的索引，存储flash中的文件索引，数值范围0-99
|  | 0 | 无 | ACK命令（查看协议说明页）
0xB3 | 串口打印flash中pattern time数据 | 2 | Byte[0]=pattern time的索引，存储flash中的文件索引，数值范围0-99 Byte[1]=超时时间(数值范围：1-255),单位为秒 | 当接收到该命令时MCU进入到Ymodem传输模式，当超时时间到后则退出Ymodem传输模式
|  | 0 | 无 | ACK命令（查看协议说明页）
0xB8 | MCU程序升级 | 5 | Byte[0-3]=整个MCU程序数据的CRC32校验(高字节在前，低字节在后) Byte[4]=超时时间(数值范围：1-255),单位为秒 | 当接收到该命令时MCU进入到Ymodem传输模式，当超时时间到后则退出Ymodem传输模式 当Ymodem传输完成后，MCU在700ms后复位进入到bootload升级 CRC校验(查看CRC32说明页)
|  | 0 | 无 | ACK命令（查看协议说明页）
0xB9 | DLP程序升级 | 6 | Byte[0]=0x01表示直接升级到DLP中，0x02表示直接升级到flash中 Byte[1]=超时时间(数值范围：1-255),单位为秒 Byte[2-5]=整个DLP程序文件大小(高字节在前，低字节在后) | 当接收到该命令时MCU进入到Ymodem传输模式，当超时时间到后则退出Ymodem传输模式 文件大小
|  | 0 | 无 | ACK命令（查看协议说明页）
0xBA | 控制DLP程序升级 | 1 | 从flash中升级DLP程序 | 说明：当处理从flash中升级DLP程序时，MCU会500ms上报一次升级进度
|  | 0 | 无 | ACK命令（查看协议说明页）
0xBB | 获取flash中保存的pattern time信息 | 0
|  | 变长 | 用位表示哪个pattern time是否存在，例如：存在7.pt和12.pt,那么字节数据:0x80 0x10 | ACK命令（查看协议说明页）
0xBD | 获取flash中的所有信息 | 0
|  | 变长 | Byte[0]=flash使用率[0-100%] Byte[1]=bit0-MCU升级程序状态(未使用)，bit1-DLP升级程序状态 Byte[2-5]=保留空间 Byte[6]=用于所有pattern time表示的字节个数，也就是下面的[7-pt]的字节个数 Byte[7-pt]=用位表示哪个pattern time是否存在 例如：存在7.pt和12.pt,那么Byte[6] = 2,表示后面有2个字节,字节数据:0x80 0x10 | ACK命令（查看协议说明页）
0xBE | 删除flash中指定信息 | 变长 | Byte[1]=bit0-删除MCU程序(未使用)，bit1-删除DLP程序 Byte[2]=用于所有pattern time表示的字节个数，也就是下面的[2-pt]的字节个数 Byte[2-pt]=用位表示哪个pattern time需要删除 例如：需要删除7.pt和12.pt,那么Byte[2] = 2,表示后面有2个字节,字节数据:0x80 0x10 Byte[pt+1]=用于所有pattern bin表示的字节个数
|  | 0 | 无 | ACK命令（查看协议说明页）
0xBF | 清除flash所有信息 | 0 | 清除flash中所有数据，注意：不包括MCU升级程序
|  | 0 | 无 | ACK命令（查看协议说明页）
上报命令
0xF0 | 上报状态信息 | 1 | Byte[0]:上报类型, 0x01表示主板温度告警状态，0x02:表示LED温度告警状态，0x03表示DLP初始化错误
0xF1 | 上报传输进度信息 | 1 | Byte[0]=进度条，数值范围：0-100，接收到0xFF数值时表示传输完成 上报过程时，每1秒钟上报一次

## 指示灯说明
灯状态 | 说明
0 | 关闭
1 | 打开
2 | 慢闪
3 | 快闪
指示灯状态
白灯 | 红灯 | 说明
0 | 0 | 机器断电状态
1 | 0 | 机器上电后状态
1 | 1 | DLP初始化失败
2 | 0 | DLP初始化成功，启动IIC配置完成，即开始用户发送硬触发信号
3 | 0 | DLP开机成功，启动IIC未配置
2 | 3 | MCU使用DLP flash或MCU flash繁忙期间
1 | 2 | 12V电源关闭
3 | 3 | 两次DLP初始化失败，需上电重启